## Sheet1
PIC-E Parts Listing - Last Revision 11/30/98
Description | Designator | Qty | Price Each (100 Qty) | Total | DigiKey P/N | Jameco P/N
2.2K ohm resistor 1/4W 5% | R4, R5, R7, R11, R14, R15, R18 | 7 | 0.01 | 0.07
10K ohm resistor 1/4W 5% | R1, R3, R9, R10, R13, R16, R17, R19 | 8 | 0.01 | 0.08
22K ohm resistor 1/4W 5% | R2, R6 | 2 | 0.01 | 0.02
100K ohm resistor 1/4W 5% | R8, R12 | 2 | 0.01 | 0.02
10K ohm 25-turn trimpot | V1 | 1 | 2.18 | 2.18 | 3296W-103-ND
0.1 uF monolithic capacitor | C2, C5, C6, C7 | 4 | 0.028 | 0.112
1 uf tantulum capacitor 16VDC | C3, C4 | 2 | 0.35 | 0.7
100 uf electrolytic capacitor 16VDC | C1 | 1 | 0.053 | 0.053
1N34 germanium diode | D6 | 1 | 0.04 | 0.04
1N4001 silicon diode | D7, D9 | 2 | 0.04 | 0.08
1N4148 silicon diode | D1 | 1 | 0.05 | 0.05 | 1N4148DICT-ND
1N751A 5.1V zener diode | D2 | 1 | 0.11 | 0.11 | 1N5231BDICT-ND
LED Green | D8 | 1 | 0.064 | 0.064
LED Red | D5 | 1 | 0.064 | 0.064
LED Yellow | D3, D4 | 2 | 0.064 | 0.128
2N3904 NPN transistor | Q1 | 1 | 0.028 | 0.028 |  | 38359
78L05 voltage regulator | U2 | 1 | 0.17 | 0.17 |  | 51182
PIC16F84 | U1 | 1 | 3.99 | 3.99 | PIC16F84-10/P-ND
MX614 | U3 | 1 | 4.17 | 4.17
16-pin DIP socket | U3, J3 | 2 | 0.05 | 0.1
18-pin DIP socket | U1 | 1 | 0.05 | 0.05
10 MHz crystal resonator | X1 | 1 | 0.47 | 0.47 | X906-ND
3.58 MHz crystal resonator | X2 | 1 | 0.45 | 0.45 | X901-ND
DB9 female PCB right angle mount | P2 | 1 | 0.35 | 0.35 |  | 104942
DB9 male PCB right angle mount | P1 | 1 | 0.29 | 0.29 |  | 104951
1x2 male header | JP1, JP3, JP4 | 3 | 0.05 | 0.15
1x3 male header | JP2, JP5 | 2 | 0.05 | 0.1
1x8 male header | J4, J5, J6 | 3 | 0.1 | 0.3
2-pin shunt |  | 5 | 0.02 | 0.1
RJ-45 8-pin righ angle PCB mount | J1, J2 | 2 | 0.47 | 0.94 | A9050-ND
2.1 mm coaxial power jack | P3 | 1 | 0.29 | 0.29 |  | 101178
mini slide switch PCB right angle mount | SW1, SW2 | 2 | 0.39 | 0.78 |  | 106075
PCB |  | 1 | 6 | 6
Assembly Manual |  | 1 | 0 | 0
|  |  | Total | 22.499